## PREDGOVOR TROŠKOVNIKU
NAPOMENA UZ TROŠKOVNIK
Radove predviđene ovim troškovnikom treba izvesti u skladu sa "Općim tehničkim uvjetima za radove na cestama" kao i prema važećim propisima i pravilnicima. Uz redni broj stavke troškovnika upisana je i pripadajuća oznaka iz Općih tehničkih uvjeta za radove na cestama(pr. 1-03.1 za čišćenje terena), a iznimno za radove koji nisu obuhvaćeni ovim tehničkim uvjetima, nije upisana oznaka stavke, već su iste označene sa znakom " *** ". Ukoliko se tijekom izvođenja radova pojave radovi koji nisu obuhvaćeni ovim troškovnikom, isti se mogu izvesti samo uz odobrenje projektanta i nadzornog inženjera.

## STAVKE RADOVA PREMA TU-OTU
Red.br. | OPIS RADA | Jed.mj. | Količina | Jed.cij. | Cijena
1. | PRIPREMNI RADOVI
1.1. | Geodetski radovi iskolčenja. Radovi obuhvaćaju iskolčenje svih objekata prije početka izvođenja građevinskih radova, kao i sva potrebna geodetska mjerenja, kojima se podaci sa projekta prenose na teren, osiguranje osi platoa i stalnih visinskih točaka, obnavljanje i održavanje oznaka na terenu za vrijeme građenja odnosno predaje radova. Stavka uključuje i potreban materijal, te troškove prijevoza vezanog uz ovaj rad. Stavka uključuje i izradu potrebne dokumentacije o obavljenom radu. Obračun radova: | paušalno
1.2. | Strojno uklanjanje površinskog sloja i odvoz na deponiju udaljenu preko 5000 m. Rad obuhvaća krčenje i uklanjanje šiblja, travnatih površina s korijenjem sa površine postojećeg igrališta ili po odredbama nadzornog inženjera. Obračun radova: Rad se mjeri i obračunava u kvadratnim metrima očišćene površine. | m2 | 236.3
1.3. | Rušenje i uklanjanje postojećih ogradnih betonskih zidića sa utovarom i prijevozom na deponiju. Stavka uključuje i potreban materijal, te troškove prijevoza vezanog uz ovaj rad. Obračun radova: Po kubičnom metru uklonjenog materijala. | m3 | 38.3
1.4. | Izvlačenje i odvoz otpadnog materijala (autoolupine) iz postojećeg bunara, koji nije u funkciji, na za to predviđenu deponiju. Nakon izvlačenja otpadnog mateijala dio rupe (bunara) će se zatrpati, a dio će se popuniti djelomično lomljenim kamenom te će služiti kao upojni bunar. Stavka uključuje i potrebnu mehanizaciju, te troškove prijevoza vezanog uz ovaj rad. Obračun radova: | paušalno
| PRIPREMNI RADOVI - UKUPNO: |  |  |  | 0
2. | ZEMLJANI RADOVI
2.1. | Iskop površinskog sloja humusa. Rad obuhvaća površinski iskop humusnog sloja debljine 15 cm na mjestu zahvata a po odredbama nadzornog inženjera, privremeno odlagalište i prebacivanje na okolnu oranicu. Obračun radova: Po kubičnom metru iskopanog humusa. | m3 | 35.44
2.2. | Široki iskop predviđen projektom, koje treba izvesti prema karakterističnim profilima. Rad obuhvaća strojni iskop postojećeg zemljanog materijala, utovar u prijevozna sredstva i odvoz viška materijala na predviđenu deponiju. Obračun radova: Po kubičnom metru iskopanog materijala. | m3 | 98
2.3. | Uređenje posteljice, a nakon uklanjanja površinskog sloja iz stavke 1.2.. Planiranje i valjanje posteljice sa dotjerivanjem nagiba prema kotama iz projekta. Stupanj zbijenosti prema standardnom Proctorovom postupku treba biti veći od 100%, a modul stišljivosti mjeren kružnom pločom Ø30cm Ms>40 MN/m2. Obračun radova: Po kvadratnom metru uređene i zbijene posteljice. | m2 | 236.3
2.4. | Izrada nasipa od miješanog materijala . Stavka obuhvaća dobavu, nasipanje, razastiranje te planiranje materijala u nasipu prema dimenzijama i nagibima iz projekta, kao i sabijanje. Debljina nasipnog sloja mora biti u skladu s vrstom nasipnog materijala te uporabljenim građevinskim strojevima. Modul stišljivosti mjeren kružnom pločom Ø30cm Ms>35 MN/m2. Obračun radova: Po kubičnom metru ugrađenog i zbijenog nasipa. | m3 | 60.7
ZEMLJANI RADOVI - UKUPNO:
3. | ODVODNJA
3.1. | Iskop za ugradnju odvodnog obodnog kanala(tipski element) uz rub igrališta a koji je sastavni dio platoa igrališta. Kanal je kvadratni betonski, širine 30cm, dubine do 45cm. Kote vrha kanala su dane u projektu. Iskope treba obavljati strojno, prema mjerama i visinskim kotama iz projekta. Iskopani materijal deponirati sa strane rova na udaljenosti od 1.0 m za kasnije zatrpavanje rova ili odvoženje na deponij. U jediničnu cijenu je uračunato ručno otkopavanje oko podzemnih instalacija i crpljenje podzemne vode, te planiranje dna rova sa točnošću ±2 cm, prema kotama i padovima iz projekta. Obračun radova: Po kubičnom metru iskopanog materijala u sraslom stanju. | m3 | 1.5
3.2. | Izrada upojne građevine u obliku rova duljine i širine 2.0m, dubine do 2.0 m, ispunjene lomljenim kamenom u materijalu "B" kategorije. Za ispunu građevine koristiti probrani kameni materijal iz iskopa. Iskopani materijal deponirati sa strane rova na udaljenosti od 1.0 m za kasnije odvoženje na deponij. Obračun se vrši po kubičnom metru izrađene građevine. | m3 | 8
3.3. | Izrada podloge kanalskih rešetki na prethodno planiranom dnu rova. Debljina podložnog sloja od betona C16/20 iznosi 15cm. U cijenu je uključeno nabava, doprema i ugradnja betona u cijelosti. Obračun po kubičnom metru ugrađenog betona. | m3 | 1.1
3.4. | Nabava, doprema i ugradnja tipskog sabirnika od betona, s Drainlock učvršćivanjem rešetke bez vijaka, s taložnom posudom od PVC , s odvodom DN 150 ,svijetle širine sabirnika 300 mm, duljine 50 cm. Rub kanala pojačan profilom od pocinčanog čelika debljine 4 mm. Nosivosti za srednje teški promet. Obračun po komadu ugrađenog elementa. | kom | 1
3.5. | Dobava i montaža predgotovljenih kanala za linijsku odvodnju oborinskih voda. Kanal treba biti izrađen iz betona građevinske visine 385 - 485 mm. Svjetla širina kanala je 300 mm, građevinska dužina 100 cm .Rubovi kanala trebaju biti ojačani su kutnikom od pocinčanog čelika debljine 4 mm koji služi kao dosjed za polaganje pokrovne rešetke.Kanalski elementi su izvedeni( i treba ih postaviti) u kontinuiranom padu od 0,5% . Kanal se izvodi polaganjem na betonsku podlogu marke MB15 debljine sloja 15 cm, bočno kanal založiti betonom. Gornji rub rešetke se izvodi u razini 2 - 5 mm ispod kote gotove završne okolne površine.Sve sa priborom za montažu do potpune funkcionalnosti. Obračun po komadu ugrađenog elementa odnosno metru dužnom položene rešetke. | kom(m') | 18
3.6. | Pokrovna rešetka izrađena iz vruće pocinčanog čelika u mrežastom obliku za opterećenje C 250 (srednje teški promet) sa sistemom bezvijčane ukrute. Rešetka je širine 338 mm, duljine 50 cm , upojne površine ≥2139 cm²/m. Obračun po metru dužnom ugrađene rešetke. | m' | 18
3.7. | Prijevoz viška iskopanog materijala iz prethodnih stavki u slojeve nasipa ili na deponiju. Obračunava se po kubičnom metru stvarno iskopanog materijala u sraslom stanju i stvarno prevezenog na određenu udaljenost. Obračun radova: Po kubičnom metru stvarno iskopanog materijala u sraslom stanju i stvarno prevezenog na određenu udaljenost. | m3 | 2.6
ODVODNJA - UKUPNO:
4. | KONTRUKCIJA IGRALIŠTA
4.1. | Izrada nosivog sloja platoa igrališta od mehanički stabiliziranog drobljenog kamenog materijala debljine 20 cm. Rad obuhvaća dobavu, transport i ugradnju drobljenog kamenog materijala veličine zrna 0-63 mm u nosivi sloj prema projektu. Ovaj sloj se može raditi tek kada nadzorni inženjer primi posteljicu u pogledu ravnosti, projektiranih nagiba i pravilno izvedene odvodnje. Zahtjevi kvalitete za ugrađeni nosivi sloj: stupanj zbijenosti u odnosu na modificirani Proktorov postupak stupanj zbijenosti Sz=100%, Ms=100 MN/m2. Obračun radova: Po kubičnom metru ugrađenog materijala u zbijenom stanju. | m3 | 55
4.2. | Izrada i ugradnja asfaltne mješavine za zastor igrališta na principu asfaltbetona.
habajući sloj (HS), kvalitete habajući sloj AC 11 surf (BIT 50/70) AG2 M3 debljine d = 5.00 cm, s vapnenačkim agregatom, uz prethodno čišćenje površine te špricanje bitumenskom emulzijom.
Ovaj rad obuhvaća nabavu, polaganje i komprimiranje materijala, prijevoze, opremu i sve što je potrebno za dovršenje rada.
Kamena smjesa za izradu asfaltbetona za habajuće slojeve sastoji se od frakcija plemenite kamene sitneži, plemenitog pijeska i kamenog brašna (vapnenački agregat). Kao vezivo služi bitumen BIT 60.
U pogledu sastava i broja tekućih i kontrolnih ispitivanja, izvođač je dužan držati se u svemu odredbi vezanih za ovaj rad.
| Obračun se vrši po m2 gornje površine habajućeg sloja. | m2 | 217.2
KONSTRUKCIJA IGRALIŠTA-UKUPNO:
5 | BETONSKI RADOVI
5.1. | Izrada podložnog sloja od drobljenog kamenog materijala ispod temelja ogradnog zida. Sloj drobljenog kamenog materijala ugrađuju se u debljini od 15 cm. Kriteriji za ocjenu kakvoće zamjenskog sloja: stupanj zbijenosti u odnosu na standardni Proktorov postupak Sz ≥ 100% , a modul stišljivosti mjeren kružnom pločom Ø 30cm Ms ≥ 40 MN/m2. Obračun radova: Obračun se vrši po kubičnom metru ugrađenog zamjenskog sloja. | m3 | 8
5.2. | Betoniranje temelja ogradnih i potpornih zidova. Betoniranje treba izvoditi u dvostranoj oplati betonom C25/30. Ugradnju betona vršiti uz obavezno vibriranje i njegovanje betona. Obračun radova: Obračun se vrši po kubičnom metru ugrađenog betona. | m3 | 24.8
5.3. | Betoniranje temelja koša i branki. Betoniranje treba izvoditi u dvostranoj oplati betonom C25/30. Ugradnju betona vršiti uz obavezno vibriranje i njegovanje betona. Obračun radova: Obračun se vrši po kubičnom metru ugrađenog betona. | m3 | 1.9
5.4. | Betoniranje zida van temelja. Betoniranje treba izvoditi u dvostranoj glatkoj oplati betonom C25/30. Ugradnju betona vršiti uz obavezno vibriranje i njegovanje betona. Rad obuhvaća dobavu i ugradnju betona s prethodnim pripremama i obradom radnih reški. Obračun radova: Obračun se vrši po kubičnom metru ugrađenog betona. | m3 | 22.7
5.5. | Betoniranje pristupnog stubišta i podzida s temeljem. Betoniranje treba izvoditi u dvostranoj glatkoj oplati betonom C25/30. Ugradnju betona vršiti uz obavezno vibriranje i njegovanje betona. Rad obuhvaća dobavu i ugradnju betona s prethodnim pripremama i obradom radnih reški. Obračun radova: Obračun se vrši po kubičnom metru ugrađenog betona. | m3 | 1.9
5.6. | Dobava, izrada i ugradnja armature. Obračun radova: Obračun se vrši po kilogramu ugrađene armature. |  | .
| B500B | kg | 2920
BETONSKI RADOVI - UKUPNO:

## REKAPITULACIJA
REKAPITULACIJA
Red.br. | OPIS RADA | Cijena
1. | PRIPREMNI RADOVI | 0
2. | ZEMLJANI RADOVI | 0
3. | ODVODNJA | 0
4. | KONSTRUKCIJA IGRALIŠTA | 0
5. | BETONSKI RADOVI
UKUPNO:
PDV (25%):
SVEUKUPNO: